## Feuille1
mmol H2O m-2 s-1	g m-2 s-1	g m-2 h-1	cm³ m-2 h-1	cm³ cm-2 h-1	cm h-1	mm h-1
4	0,072	259,2	259,2	0,02592	0,02592	0,2592
6	0,108	388,8	388,8	0,03888	0,03888	0,3888
10	0,18	648	648	0,0648	0,0648	0,648		Coefficient :
						0,259420032		0,065	0,259420032

masse molaire eau	18 g mol-1	0.018 g mmol-1

1 m³ eau	1000 kg
1 m³	1000000 cm³
1 cm³	1g
1 cm³	1 mL

1 mm	1 dm³ m-2